## Sheet2
附件一 |  | 参数
序号 | 名称 | 技术参数 | 数量 | 单位 | 单价（元） | 合计（元） | 备注
1 | 主扩声音箱 | 1.频率响应：低频≤60Hz；高频≥20KHz； 2.灵敏度：≥96dB； 3.标称阻抗：8Ω； 4.额定功率：250W； 5.单元组成：低音单元：10寸铝盆架铁磁单元；高音单元：1.75寸(1寸喉口)压缩驱动器(44mm音圈) 6.覆盖角度：水平≥90°，垂直≤60º(可旋转号角)； 7.最大声压级：≥126dB； | 2 | 支 | 2470 | 4940
2 | 合并式功放 | 方便直观的中文4.3寸液晶屏、屏幕亮度可调节、 5.0蓝牙模式、三路HDMI输入、一路HDMI输出、带ARC回传功能，直观的用户均衡模式:音乐、话筒各三段均衡(高中低)音调节、双混响技术，强大的包围感、修饰度，让你唱歌无忧、音乐激励、变调功能、快捷直选功能、多模式、多功输出选择匹配、优化人声效果处理。产品技术参数：输出功率：400W×2频率响应：20Hz-20kHz话筒灵敏度：8mv音乐灵敏度：850mv总谐波失真：0.06%，外形尺寸（H*W*D）：434mmX320mmX88mm净重：16.5KG | 1 | 台 | 4860 | 4860
3 | 手持无线话筒 | 无线双手持话筒系统；BLX88双通道无线分集接收机，每频段兼容通道多达12个和6个可选频率，一键式QuickScan频率选择可快速查找最佳开放频率，分集天线确保接收的连续性，6.35mmXLR音频输出，外部电源供电；两支BLX2/PG58心形动圈手持话筒，重量: 215 g，电池供电时间: 14小时。 | 1 | 套 | 3700 | 3700
4 | 高清线 |  | 1 | 根 | 290 | 290
5 | 安装调试费 | 含音响线，音频线，线槽 | 1 | 项 | 1200 | 1200
合 计（含税） | [5 empty] | 14990